## Worksheet
Проект
| Модель | CB107-Sm
АО "Полаир-Недвижимость"
425000, Республика Марий Эл, г. Волжск, | Количество
ул. Промбаза, д. 1, помещение 6, этаж 1, литер-А3 | Согласование
https://www.polair.com | Дата | 10.08.2026
CB107-Sm
Рекомендованная розничная цена: 178 425 руб. с НДС
Технические характеристики
Объем, л | 700
Условия окружающей среды (t,°C,/вл-сть, %) | до +40 / до 80
Размеры | 735х945х1996
Толщина стенки корпуса, мм | 61
Расположение агрегата | верхнее расположение
Температурный режим, °C | не выше -18
Объем, л | 700
Система электропитания, В/Гц | 230/50
Потребляемая мощность, Вт, не более | 550/400
Расход электроэнергии в сутки, кВт/ч, не более | 7,9
Хладагент | R290
Тип оттайки | автоматическая, при помощи ТЭНов, с системой испарения конденсата
Терморегулятор | контрольная панель
Размер полки, мм | 530x650
Кол-во полок | 4
Подсветка | +
Материал обшивок корпуса изнутри | сталь с полимерным покрытием
Материал обшивок корпуса снаружи | Окрашенная оцинкованная сталь
Тип дверей | Глухие
Серия шкафов | Sm
Группа оборудования | Master
Стандарт Gastronorm | GN 2/1
Замок | +
Тип шкафа | Низкотемпературный
Педаль | одна
Логистическая информация
Вес нетто, кг | 125
Вес брутто, кг | 149
Размеры в упаковке, мм | 850х988х2160
Производитель оставляет за собой право вносить изменения, принципиально не влияющие на эксплуатационные свойства оборудования, без предварительного уведомления.
Чат-бот Sustera | Программа online-подбора