## Worksheet
Проект
| Модель | CS107 Salami (со стеклянной дверью)
АО "Полаир-Недвижимость"
425000, Республика Марий Эл, г. Волжск, | Количество
ул. Промбаза, д. 1, помещение 6, этаж 1, литер-А3 | Согласование
https://www.polair.com | Дата | 10.08.2026
CS107 Salami (со стеклянной дверью)
Рекомендованная розничная цена: 460 550 руб. с НДС
Технические характеристики
Условия окружающей среды (t,°C,/вл-сть, %) | до +40 / до 80
Размеры | 697х1005х1960
Толщина стенки корпуса, мм | 43
Расположение агрегата | верхнее расположение
Температурный режим, °C | -2…+30
Система электропитания, В/Гц | 230/50
Регулировка уровня влажности (диапазон), % | от 60 до 95 %
Потребляемая мощность, Вт, не более | 550/900
Расход электроэнергии в сутки, кВт/ч, не более | 8
Тип охлаждения | динамический с мягким обдувом без заветривания
Хладагент | R290
Подсветка | вертикальная
Материал обшивок корпуса изнутри | нержавеющая сталь
UV-лампа | +
Комплектация | 3 пары направляющих с тремя перекладинами с подвесами для колбас
Педаль | +
Логистическая информация
Вес нетто, кг | 160
Вес брутто, кг | 190
Размеры в упаковке, мм | 790x1080x2125
Производитель оставляет за собой право вносить изменения, принципиально не влияющие на эксплуатационные свойства оборудования, без предварительного уведомления.
Чат-бот Sustera | Программа online-подбора