## Worksheet
Проект
| Модель | TDi2-G
АО "Полаир-Недвижимость"
425000, Республика Марий Эл, г. Волжск, | Количество
ул. Промбаза, д. 1, помещение 6, этаж 1, литер-А3 | Согласование
https://www.polair.com | Дата | 10.08.2026
TDi2-G
Рекомендованная розничная цена: 120 844 руб. с НДС
Технические характеристики
Направляющие GN1/1 | -
Условия окружающей среды (t,°C,/вл-сть, %) | до +32
Размеры | 900x600x850/910
Толщина стенки корпуса, мм | 43
Кол-во дверных проемов | 2
Глубина стола, мм | 600
Температурный режим, °C | +1...+10
Объем, л | 153
Система электропитания, В/Гц | 230/50
Расположение агрегата | Нижнее
Серия столов | Grande - классическая серия с максимальным ассортиментом
Потребляемая мощность, Вт, не более | 350
Тип охлаждения | динамический
Хладагент | R290
Материал обшивок корпуса стола | Нержавеющая сталь
Тип оттайки | автоматический с системой испарения конденсата
Терморегулятор | эл.блок
Двери/Ящики | со стеклянными дверьми
Столешница | из нерж стали с бортом/без борта
Кол-во полок | 2
Материал полок | Окрашенная оцинкованная проволока
Подсветка | внутренняя LED
Материал столешницы | нержавеющая сталь
Материал обшивок корпуса изнутри | нержавеющая сталь
Логистическая информация
Вес нетто, кг | 95
Вес брутто, кг | 115
Размеры в упаковке, мм | 1045х720х1120
Производитель оставляет за собой право вносить изменения, принципиально не влияющие на эксплуатационные свойства оборудования, без предварительного уведомления.
Чат-бот Sustera | Программа online-подбора