## Worksheet
Проект
| Модель | TT1,5GN-G
АО "Полаир-Недвижимость"
425000, Республика Марий Эл, г. Волжск, | Количество
ул. Промбаза, д. 1, помещение 6, этаж 1, литер-А3 | Согласование
https://www.polair.com | Дата | 10.08.2026
TT1,5GN-G
Рекомендованная розничная цена: 99 623 руб. с НДС
Технические характеристики
Условия окружающей среды (t,°C,/вл-сть, %) | от +12 до +32
Размеры | 1500х700х850
Температурный режим, °C | +1...+10
Система электропитания, В/Гц | 230/50
Расположение агрегата | Боковое
Расход электроэнергии в сутки, кВт/ч, не более | 5600
Хладагент | R600
Материал обшивок корпуса стола | Нержавеющая сталь
Тип оттайки | автоматическая
Терморегулятор | эл.блок
Столешница | из нерж стали с бортом/без борта
Кол-во полок | 1
Материал полок | Окрашенная оцинкованная проволока
Материал столешницы | нержавеющая сталь
Логистическая информация
Вес нетто, кг | 65
Размеры в упаковке, мм | 1700х850х1050
Производитель оставляет за собой право вносить изменения, принципиально не влияющие на эксплуатационные свойства оборудования, без предварительного уведомления.
Чат-бот Sustera | Программа online-подбора