## Worksheet
Проект
| Модель | TM3-222-G
АО "Полаир-Недвижимость"
425000, Республика Марий Эл, г. Волжск, | Количество
ул. Промбаза, д. 1, помещение 6, этаж 1, литер-А3 | Согласование
https://www.polair.com | Дата | 10.08.2026
TM3-222-G
Рекомендованная розничная цена: 249 251 руб. с НДС
Технические характеристики
Направляющие GN1/1 | -
Условия окружающей среды (t,°C,/вл-сть, %) | До +43/до 80
Размеры | 1630x600x850/910
Толщина стенки корпуса, мм | 43
Кол-во дверных проемов | 3
Корпус | Полностью цельнозаливной
Глубина стола, мм | 600
Температурный режим, °C | -2...+10
Объем, л | 400
Система электропитания, В/Гц | 230/50
Расположение агрегата | Боковое
Серия столов | Grande - классическая серия с максимальным ассортиментом
Потребляемая мощность, Вт, не более | 320
Расход электроэнергии в сутки, кВт/ч, не более | 3
Тип охлаждения | Динамический
Хладагент | R290
Материал обшивок корпуса стола | Нержавеющая сталь
Тип оттайки | Автоматический с системой испарения конденсата
Терморегулятор | Эл.блок
Двери/Ящики | с ящиками
Столешница | из нерж стали с бортом/без борта
Материал полок | Окрашенная оцинкованная проволока
Материал столешницы | Нержавеющая сталь
Толщина столешницы | 40
Высота борта, мм | 60
IP24 | +
Логистическая информация
Вес нетто, кг | 145
Вес брутто, кг | 170
Размеры в упаковке, мм | 1725x715x1045
Производитель оставляет за собой право вносить изменения, принципиально не влияющие на эксплуатационные свойства оборудования, без предварительного уведомления.
Чат-бот Sustera | Программа online-подбора