## Worksheet
Проект
| Модель | MB220S
АО "Полаир-Недвижимость"
425000, Республика Марий Эл, г. Волжск, | Количество
ул. Промбаза, д. 1, помещение 6, этаж 1, литер-А3 | Согласование
https://www.polair.com | Дата | 10.08.2026
MB220S
Рекомендованная розничная цена: 220 204 руб. с НДС
Технические характеристики
Габаритные размеры | 827x790x704
Температурный режим, °C | -15...- 25
Система электропитания, В/Гц | 380/50
Потребляемая мощность, Вт, не более | 2200
Расход электроэнергии в сутки, кВт/ч, не более | 32
Хладагент | R404A
Тип оттайки | электрический
Доза заправки R404, г | 840
КОНДЕНСАТОР | Медно-алюминиевый
Шаг ребра, мм | 3,2
Поверхность, м² | 11,14
Количество вентиляторов, шт. | 2
Мощность вент-ра, Вт/об/мин | 80/2400
Диаметр крыльчатки, мм | 250
Производительность, м³/час | 1900
ВОЗДУХООХЛАДИТЕЛЬ | Медно-алюминиевый
Шаг ребра, мм | 3,6
Поверхность, м² | 8,93
Количество вентиляторов воздухоохладителя, шт. | 2
Мощность вент-ра, Вт/об/мин | 55/2300
Диаметр крыльчатки, мм | 200
Производительность, м³/час | 1900
Дальность струи воздуха, м | 9
Внешний силовой электрокабель | 4x1,5+1x1,5
Силовой соеденит. э/кабель | 2x0.75
Камера 80 мм, м3, при t окр. среды 25°C | 12 ... 18,8
Камера 100 мм, м3, при t окр. среды 25°C | 15 ... 23,5
Логистическая информация
Вес нетто, кг | 90
Вес брутто, кг | 160
Размеры в упаковке, мм | 984x924x916
Производитель оставляет за собой право вносить изменения, принципиально не влияющие на эксплуатационные свойства оборудования, без предварительного уведомления.
Чат-бот Sustera | Программа online-подбора