## Worksheet
Проект
| Модель | TM103-G с бортом
АО "Полаир-Недвижимость"
425000, Республика Марий Эл, г. Волжск, | Количество
ул. Промбаза, д. 1, помещение 6, этаж 1, литер-А3 | Согласование
https://www.polair.com | Дата | 10.08.2026
TM103-G с бортом
Рекомендованная розничная цена: 141 000 руб. с НДС
Технические характеристики
Условия окружающей среды (t,°C,/вл-сть, %) | до +32
Размеры | 1350х520х850/910
Толщина стенки корпуса, мм | 43
Кол-во дверных проемов | 3
Кол-во дверей | 3
Корпус | Полностью цельнозаливной
Глубина стола, мм | 600
Температурный режим, °C | +1...+10
Объем, л | 240
Система электропитания, В/Гц | 230/50
Серия столов | Grande - классическая серия с максимальным ассортиментом
Потребляемая мощность, Вт, не более | 250
Расход электроэнергии в сутки, кВт/ч, не более | 2,7
Тип охлаждения | Динамический
Хладагент | R290
Материал обшивок корпуса стола | Нержавеющая сталь
Тип оттайки | Автоматическая с системой испарения конденсата
Терморегулятор | Электронный блок управления
Двери/Ящики | с глухими дверьми
Столешница | из нерж стали с бортом/без борта
Размер полки, мм | 400х360
Нагрузка на полку, кг | 25
Шаг ребра, мм | 12,5
Кол-во полок | 6
Материал столешницы | Нержавеющая сталь
Толщина столешницы | 40
Материал обшивок корпуса изнутри | Нержавеющая сталь
Логистическая информация
Вес нетто, кг | 105
Вес брутто, кг | 155
Размеры в упаковке, мм | 1010х1460х1050
Производитель оставляет за собой право вносить изменения, принципиально не влияющие на эксплуатационные свойства оборудования, без предварительного уведомления.
Чат-бот Sustera | Программа online-подбора