## Worksheet
Проект
| Модель | DP102-S
АО "Полаир-Недвижимость"
425000, Республика Марий Эл, г. Волжск, | Количество
ул. Промбаза, д. 1, помещение 6, этаж 1, литер-А3 | Согласование
https://www.polair.com | Дата | 10.08.2026
DP102-S
Рекомендованная розничная цена: 75 986 руб. с НДС
Технические характеристики
Объем, л | 150
Условия окружающей среды (t,°C,/вл-сть, %) | до +32/до 60
Размеры | 600х630х890
Расположение агрегата | нижнее расположение
Температурный режим, °C | -8...0
Объем, л | 150
Система электропитания, В/Гц | 230/50
Потребляемая мощность, Вт, не более | 240
Хладагент | R290
Тип оттайки | автоматическая, при помощи ТЭНов, с системой испарения конденсата
Терморегулятор | электронный блок управления
Размер полки, мм | 505x455
Кол-во полок | 2
Подсветка | LED
Материал обшивок корпуса снаружи | Окрашенная оцинкованная сталь
Тип дверей | Стеклянные распашные
Серия шкафов | Standard
Группа оборудования | Profi
Тип шкафа | Для икры и пресервов
Логистическая информация
Вес нетто, кг | 58
Вес брутто, кг | 73
Размеры в упаковке, мм | 720х660х1100
Производитель оставляет за собой право вносить изменения, принципиально не влияющие на эксплуатационные свойства оборудования, без предварительного уведомления.
Чат-бот Sustera | Программа online-подбора