## Worksheet
Проект
| Модель | MM226R
АО "Полаир-Недвижимость"
425000, Республика Марий Эл, г. Волжск, | Количество
ул. Промбаза, д. 1, помещение 6, этаж 1, литер-А3 | Согласование
https://www.polair.com | Дата | 10.08.2026
MM226R
Рекомендованная розничная цена: 124 197 руб. с НДС
Технические характеристики
Размеры | 840x738x600
Температурный режим, °C | -5...+10
Система электропитания, В/Гц | 380/50
Номинальный ток, А | 4,8
Хладагент | R404A
Тип оттайки | ТЭН 1150
Доза заправки R404, г | 780
КОНДЕНСАТОР | Микроканальный алюминиевый
Подсветка | LED
Количество вентиляторов, шт. | 2
Мощность вент-ра, Вт/об/мин | 18/1300
Диаметр крыльчатки, мм | 254
Производительность, м³/час | 1200
ВОЗДУХООХЛАДИТЕЛЬ | Медно-алюминиевый
Шаг ребра, мм | 3,6
Поверхность, м² | 8,93
Количество вентиляторов воздухоохладителя, шт. | 2
Мощность вент-ра, Вт/об/мин | 18/2600
Диаметр крыльчатки, мм | 200
Производительность, м³/час | 1200
Производительность, м3/час | 1200
Мощность вентилятора, вт/скорость вращения; об/мин | 18/2600
Потребляемая мощность, кВт. | 2,2
Камера м3, при t окр. среды 25°C | 17,1 ... 31
Логистическая информация
Вес нетто, кг | 67
Вес брутто, кг | 117
Размеры в упаковке, мм | 920x910x830
Производитель оставляет за собой право вносить изменения, принципиально не влияющие на эксплуатационные свойства оборудования, без предварительного уведомления.
Чат-бот Sustera | Программа online-подбора