## Worksheet
Проект
| Модель | MM111T
АО "Полаир-Недвижимость"
425000, Республика Марий Эл, г. Волжск, | Количество
ул. Промбаза, д. 1, помещение 6, этаж 1, литер-А3 | Согласование
https://www.polair.com | Дата | 10.08.2026
MM111T
Рекомендованная розничная цена: 115 757 руб. с НДС
Технические характеристики
Размеры | 1003x603x545
Температурный режим, °C | -5...+10
Система электропитания, В/Гц | 230/50
Расход электроэнергии в сутки, кВт/ч, не более | 12
Хладагент | R404
Тип оттайки | ТЭН
Доза заправки R404, г | 440
КОНДЕНСАТОР | Медно-алюминиевый
Шаг ребра, мм | 2,8
Поверхность, м² | 4,2
Количество вентиляторов, шт. | 1
Мощность вент-ра, Вт/об/мин | 18/1300
Диаметр крыльчатки, мм | 254
Производительность, м³/час | 840
ВОЗДУХООХЛАДИТЕЛЬ | Медно-алюминиевый
Шаг ребра, мм | 4,2
Поверхность, м² | 3,6
Количество вентиляторов воздухоохладителя, шт. | 1
Мощность вент-ра, Вт/об/мин | 18/2600
Диаметр крыльчатки, мм | 200
Производительность, м³/час | 600
Дальность струи воздуха, м | 4
Диаметр всас. трубки, мм | 8
Диаметр нагнетает. трубки, мм | 6
Камера м3, при t окр. среды 25°C | 4,9 ... 9,5
Логистическая информация
Вес нетто, кг | 50
Вес брутто, кг | 75
Размеры в упаковке, мм | 1064x704x772
Производитель оставляет за собой право вносить изменения, принципиально не влияющие на эксплуатационные свойства оборудования, без предварительного уведомления.
Чат-бот Sustera | Программа online-подбора