## Worksheet
Проект
| Модель | SB108S
АО "Полаир-Недвижимость"
425000, Республика Марий Эл, г. Волжск, | Количество
ул. Промбаза, д. 1, помещение 6, этаж 1, литер-А3 | Согласование
https://www.polair.com | Дата | 10.08.2026
SB108S
Рекомендованная розничная цена: 124 506 руб. с НДС
Технические характеристики
Температурный режим, °C | -15...- 25
Система электропитания, В/Гц | 220/50
Потребляемая мощность, Вт, не более | 1000
Расход электроэнергии в сутки, кВт/ч, не более | 17
Хладагент | R404A
Тип оттайки | электрический
Доза заправки R404, г | 750
КОНДЕНСАТОР | Медно-алюминиевый
Шаг ребра, мм | 3,2
Поверхность, м² | 6,25
Количество вентиляторов, шт. | 1
Мощность вент-ра, Вт/об/мин | 18/1300
Диаметр крыльчатки, мм | 254
Производительность, м³/час | 600
ВОЗДУХООХЛАДИТЕЛЬ | Медно-алюминиевый
Шаг ребра, мм | 3,6
Поверхность, м² | 4,63
Количество вентиляторов воздухоохладителя, шт. | 1
Мощность вент-ра, Вт/об/мин | 18/2600
Диаметр крыльчатки, мм | 200
Дальность струи воздуха, м | 4
Диаметр всас. трубки, мм | 12
Диаметр нагнетает. трубки, мм | 6
Внешний силовой электрокабель | 2x1.5+1x1.5
Силовой соеденит. э/кабель | 4x1+1x1,0
Соединение датчиков | 3x0,75
Производительность, м3/час | 600
Габаритные размеры внешнего блока, мм | 490x315x704
Габаритные размеры внутреннего блока, мм | 415x420x284
Камера 80 мм, м3, при t окр. среды 25°C | 1,9 ... 5
Камера 100 мм, м3, при t окр. среды 25°C | 2,6 ... 6,2
Логистическая информация
Вес нетто, кг | 61
Вес брутто, кг | 92
Размеры в упаковке, мм | 585x905x916
Производитель оставляет за собой право вносить изменения, принципиально не влияющие на эксплуатационные свойства оборудования, без предварительного уведомления.
Чат-бот Sustera | Программа online-подбора