## Worksheet
Проект
| Модель | SB214M
АО "Полаир-Недвижимость"
425000, Республика Марий Эл, г. Волжск, | Количество
ул. Промбаза, д. 1, помещение 6, этаж 1, литер-А3 | Согласование
https://www.polair.com | Дата | 10.08.2026
SB214M
Рекомендованная розничная цена: 123 961 руб. с НДС
Технические характеристики
Температурный режим, °C | -15...- 25
Система электропитания, В/Гц | 400/50
Номинальный ток, А | 4,5
Хладагент | R404A
Тип оттайки | электрическая
Доза заправки R404, г | 580
КОНДЕНСАТОР | Микроканальный алюминиевый
Количество вентиляторов, шт. | 2
Мощность вент-ра, Вт/об/мин | 18/1300
Диаметр крыльчатки, мм | 254
Производительность, м³/час | 1200
ВОЗДУХООХЛАДИТЕЛЬ | Медно-алюминиевый
Шаг ребра, мм | 3,6
Поверхность, м² | 8,93
Количество вентиляторов воздухоохладителя, шт. | 2
Мощность вент-ра, Вт/об/мин | 18/2600
Диаметр крыльчатки, мм | 200
Производительность, м³/час | 1200
Производительность, м3/час | 1200
Потребляемая мощность, кВт. | 1,7
Габаритные размеры внешнего блока, мм | 715x420x284
Габаритные размеры внутреннего блока, мм | 754x315x600
Камера 80 мм, м3, при t окр. среды 25°C | 5,1 ... 13
Камера 100 мм, м3, при t окр. среды 25°C | 5,7 ... 16,2
Логистическая информация
Вес нетто, кг | 77
Вес брутто, кг | 105,5
Размеры в упаковке, мм | 980x910x830
Производитель оставляет за собой право вносить изменения, принципиально не влияющие на эксплуатационные свойства оборудования, без предварительного уведомления.
Чат-бот Sustera | Программа online-подбора