## Worksheet
Проект
| Модель | CV114-S
АО "Полаир-Недвижимость"
425000, Республика Марий Эл, г. Волжск, | Количество
ул. Промбаза, д. 1, помещение 6, этаж 1, литер-А3 | Согласование
https://www.polair.com | Дата | 10.08.2026
CV114-S
Рекомендованная розничная цена: 181 983 руб. с НДС
Технические характеристики
Объем, л | 1400
Условия окружающей среды (t,°C,/вл-сть, %) | до +40 / до 80
Размеры | 1402х925х1960
Толщина стенки корпуса, мм | 43
Расположение агрегата | верхнее расположение
Температурный режим, °C | -5...+5
Объем, л | 1400
Система электропитания, В/Гц | 230/50
Потребляемая мощность, Вт, не более | 630
Расход электроэнергии в сутки, кВт/ч, не более | 7
Хладагент | R290
Тип оттайки | автоматическая с системой испарения конденсата
Терморегулятор | электронный блок управления
Размер полки, мм | 530x650
Кол-во полок | 8
Подсветка | +
Материал обшивок корпуса снаружи | Окрашенная оцинкованная сталь
Тип дверей | Глухие
Серия шкафов | Standard
Группа оборудования | Profi
Стандарт Gastronorm | GN 2/1
Замок | +
Тип шкафа | Универсальный
Логистическая информация
Вес нетто, кг | 185
Вес брутто, кг | 215
Размеры в упаковке, мм | 1490х988х2125
Производитель оставляет за собой право вносить изменения, принципиально не влияющие на эксплуатационные свойства оборудования, без предварительного уведомления.
Чат-бот Sustera | Программа online-подбора